## Matriz da qualidade
Primeira Matriz da Qualidade (casa da qualidade)
|  | Potencia do som | [12 empty] | Correlação entre requisitos de cliente e de produto | [6 empty] | Correlação
|  | Saida de audio | ++ | [18 empty] | ++ | Posit. Forte
|  | Energia Alternativa | [14 empty] | Forte |  |  | 9 |  | + | Posit. Fraco
|  | Resistência à impacto | [14 empty] | Moderado |  |  | 3 |  |  | Inexistente
|  | Faixa de recepção FM | [14 empty] | Fraco |  |  | 1 |  | - | Neg. Fraca
|  | CD player |  | + |  | - - | [15 empty] | - - | Neg. Forte
|  | Altura da base | - - |  | - |  |  | - -
|  | Largura da base | - - |  | - |  |  | - -
|  | Peso da base | - - |  | - - | - |  | - | ++ | ++ | [13 empty] | Direcionador de melhoria
|  | Software |  | ++ |  |  | ++ | + | [16 empty] | não importa a variação do valor
|  | Display |  |  |  | - - | + | ++ | - | - |  | ++ | [12 empty] | quanto maior o valor melhor
|  | Largura do dispositivo | [22 empty] | quanto menor o valor melhor
Altura do dispositivo
|  | Peso do dispositivo | [11 empty] | - - | - - | [10 empty] | As células marcadas dessa cor são calculadas automaticamente
|  | Capacidade de vibração | [11 empty] | - - | - - | - - | [5 empty] | Bechmarking de Mercado
Direcionador de melhoria >>>>
|  |  | Potência no som | Saída de Áudio | Energia alternativa | Resistência à impacto | Faixa de Recepção FM | Cd Player | Altura da base | Largura da base | Peso da base | Software | Display | Largura do dispositivo | Altura do dispositivo | Peso do dispositivo | Capacidade de vibração |  | Cliente | Kano (interno) | Grau de importância (geral) | Nosso Produto | Concorrente X | Concorrente Y | Plano | Índice de melhoria | Argumento de vendas | Peso absoluto | Peso relativo
RC: Requisitos do Cliente | Aparência | Design arrojado da base | 1 | 3 |  | 9 | 1 | 9 | 9 | 9 |  |  | 9 | [5 empty] | 4 | L | 4 | 4 | 2 | 5 | 5 | 1.25 | 1.5 | 7.5 | 8.8931
| Confiabilidade | Não pode falhar para acordar |  |  | 9 | [6 empty] | 3 |  |  |  |  | 9 |  | 5 | O | 5 | 5 | 4 | 5 | 5 | 1 | 1.5 | 7.5 | 8.8931
| Dinamicidade | Opção de música |  | 3 |  |  |  | 9 |  |  |  | 3 | [6 empty] | 3 | E | 3 | 3 | 2 | 2 | 5 | 1.6667 | 1.2 | 6 | 7.1145
|  | Rádio |  | 3 |  |  | 9 |  |  |  |  | 1 | 1 | [5 empty] | 3 | L | 3 | 5 | 5 | 5 | 4 | 0.8 | 1.2 | 2.88 | 3.415
|  | Tocar o que quiser |  | 9 |  |  | 9 | 9 |  |  |  |  | 1 | [5 empty] | 2 | L | 2 | 3 | 1 | 2 | 3 | 1 | 1 | 2 | 2.3715
| Potencia e tamanho | Volume Alto | 9 | 9 |  |  |  |  | 1 | 1 | 1 | [7 empty] | 4 | O | 5 | 3 | 2 | 3 | 4 | 1.3333 | 1.2 | 8 | 9.486
|  | Tamanho Pequeno da base | 3 |  |  | 3 |  |  | 9 | 9 | 3 |  | 3 | [5 empty] | 4 | L | 4 | 5 | 4 | 5 | 3 | 0.6 | 1.2 | 2.88 | 3.415
| Interface | Facilidade de Programaçao | [6 empty] | 1 | 1 |  | 9 | 9 | [5 empty] | 5 | O | 5 | 4 | 2 | 5 | 4 | 1 | 1.2 | 6 | 7.1145
|  | Função Soneca | [9 empty] | 9 | [6 empty] | 3 | L | 3 | 5 | 5 | 5 | 5 | 1 | 1.5 | 4.5 | 5.3359
|  | Despertar dois horários | [9 empty] | 9 | [6 empty] | 3 | E | 2 | 5 | 1 | 1 | 1 | 0.2 | 1 | 0.4 | 0.4743
| Robustez | Resistente à quedas |  |  |  | 9 |  | 3 |  |  | 3 |  | 3 | [5 empty] | 4 | L | 4 | 3 | 2 | 3 | 5 | 1.6667 | 1.2 | 8 | 9.486
|  | Boa sintonia |  |  |  |  | 9 | [11 empty] | 5 | L | 4 | 4 | 3 | 4 | 4 | 1 | 1.2 | 4.8 | 5.6916
| Dispositivo | Dispositivo vibrador imperceptível | [11 empty] | 9 | 9 | 9 |  |  | 5 | E | 5 | 3 | 0 | 0 | 5 | 1.6667 | 1.5 | 12.5 | 14.8218
|  | Suficiente pra acordar | [14 empty] | 9 |  | 5 | O | 5 | 4 | 0 | 0 | 5 | 1.25 | 1.5 | 9.375 | 11.1164
|  | Opção de desativar o vibrador | [9 empty] | 9 | 3 | [5 empty] | 2 | L | 2 | 5 | 0 | 0 | 5 | 1 | 1 | 2 | 2.3715
|  | Grau de importância (req. produto) | 104.5118 | 164.9849 | 80.0379 | 175.6566 | 112.1954 | 193.8697 | 127.373 | 127.373 | 48.1888 | 189.103 | 195.672 | 133.3966 | 133.3966 | 133.3966 | 180.0854 | 2099.2411 | [9 empty] | 84.335 | 100
|  | Percentual | 4.9785 | 7.8593 | 3.8127 | 8.3676 | 5.3446 | 9.2352 | 6.0676 | 6.0676 | 2.2955 | 9.0082 | 9.3211 | 6.3545 | 6.3545 | 6.3545 | 8.5786 | 100
|  | Unidade | W RMS | S/N | S/N | KJ/m2 | MHz | S/N | mm | mm | Kg | Set Up (Seg) | Cm2 | mm | mm | Kg | Hertz
| Bechmarking Técnico de Produto | Nosso Produto (se existente) | 10 | 1 | 1 | 75 | 700 | 1 | 25 | 250 | 0.4 | 25 | 200 | 15 | 20 | 0.15 | 100
|  | Concorrente X | 5 | 0 | 1 | 50 | 200 | 0 | 30 | 300 | 0.6 | 15 | 100 | - | - | - | -
|  | Concorrente Y | 6 | 0 | 1 | 55 | 180 | 0 | 40 | 150 | 0.25 | 30 | 220 | - | - | - | -
|  | Plano (valor meta) | 10 | 1 | 1 | 80 | 990 | 1 | 20 | 250 | 0.4 | 15 | 250 | 10 | 15 | 0.07 | 130
|  | Dificuldade Técnica / Reutilização | 1 | 3 | 2 | 2 | 2 | 3 | 3 | 4 | 1 | 1 | 3 | 3 | 2 | 2 | 2
RP: Requisitos do Produto (Qualidade Projetada / Características Técnicas do Produto)
|  | Escala Likert | 1 | 2 | 3 | 4 | 5
|  | Critério de Kano | L | O | E
|  | Argumento de venda | 1 | 1.2 | 1.5